## Worksheet
Porównaj produkty
| 4056.91 zł netto 4990 zł brutto | 8121.95 zł netto 9990 zł brutto | 10975.61 zł netto 13500 zł brutto | 5284.55 zł netto 6500 zł brutto
Nazwa produktu | Borg & Overström b4 - nablatowy dystrybutor czarny | Borg & Overström b4 - nablatowy dystrybutor z wodą gazowaną srebrny | Borg & Overström b4 - nablatowy dystrybutor z wodą gazowaną czarny | Borg & Overström b4 - nablatowy dystrybutor wody srebrny
Wysokość [cm] | - | - | - | -
Szerokość [cm] | - | - | - | -
Długość/Głębokość [cm] | - | - | - | -
Waga [kg] | 31 | 31 | 31 | 31
Marka | Borg&Overström | Borg&Overström | Borg&Overström | Borg&Overström
Kolor | czarny | srebrny | czarny | srebrny
Woda gazowana | nie | tak | tak | nie
Typ dystrybutora wody | Nablatowy | Nablatowy | Nablatowy | Nablatowy
Rodzaj wody | Gorąca, Schłodzona, O temperaturze pokojowej | Gazowana, Gorąca, Schłodzona, O temperaturze pokojowej | Gazowana, Gorąca, Schłodzona, O temperaturze pokojowej | Gorąca, Schłodzona, O temperaturze pokojowej
Podłączenie do sieci wodociągowej | tak | tak | tak | tak
Maksymalny przepływ wody gazowanej [l/godz.] | - | 35 | 35 | -
Maksymalny przepływ wody gorącej [l/godz.] | 6 | 6 | 6 | 6
Zasilanie | 230-240 V / 50-60 Hz | 230-240 V / 50-60 Hz | 230-240 V / 50-60 Hz | 230-240 V / 50-60 Hz
Wysokość obszaru dozowania wody [mm] | 270 | 270 | 270 | 270
Maksymalny pobór mocy [W] | 600 | 600 | 600 | 6
Klasa urządzenia | Premium | Premium | Premium | Premium
Pozostałe parametry | Wydajność dla wody schłodzonej: 35 l/godz. Wydajność dla wody o temp. pokojowej: 100 l/h (zależnie od ciśnienia wody) Temperatura wody schłodzonej: 2-11°C Temperatura wody gorącej: 92°C Twardość wody wejściowej : max 10°d (180 CaCO3) | Wydajność dla wody schłodzonej: 35 l/godz. Wydajność dla wody o temp. pokojowej: 100 l/godz. (zależnie od ciśnienia wody) Temperatura wody schłodzonej: 2-11 ºC Temperatura wody gorącej: 92°C Twardość wody na wejściu: max 10°d (ok. 180 mg CaCO3) | Wydajność dla wody schłodzonej: 35 l/godz. Wydajność dla wody o temp. pokojowej: 100 l/godz. (zależnie od ciśnienia wody) Temperatura wody schłodzonej: 2-11 ºC Temperatura wody gorącej: 92°C Twardość wody wejściowej : max 10°d (180 CaCO3) | Wydajność dla wody schłodzonej: 35 l/godz. Wydajność dla wody o temp. pokojowej: 100 l/godz. (zależnie od ciśnienia wody) Temperatura wody schłodzonej: 2-11 ºC Temperatura wody gorącej: 92°C Twardość wody wejściowej : max 10°d (180 CaCO3)
Wymiary
Link do produktu | https://kunasystem.pl/borg-overstrom-b4-nablatowy | https://kunasystem.pl/borg-overstrom-b4-nablatowy | https://kunasystem.pl/borg-overstrom-b4-nablatowy | https://kunasystem.pl/borg-overstrom-b4-nablatowy